## Input
Emne | Type | Enhed | Anvendt
Græs (inkl. Blomster) | Areal | m2 | 23
Træer | Antal | træ | 23
Klubhus
Opvarmning
Oliefyr | Fyringsoile | L | 23
Naturgas | Naturgas | m3 | 23
Fjernvarme | Fjernvarme | kWh | 23
Belysning | El | kWh | 23
Køkken (ex lys og opvarmn) | El | kWh | 23
Bagrum
Opvarmning |  |  | 23
Oliefyr | Fyringsoile | L | 23
Naturgas |  |  | 23
Fjernvarme |  |  | 23
Belysning | El | kWh | 23
Andet (f.eks. Vaskepladser) | El | kWh | 23
Greenkeeper gården
Opvarmning
Olie | Fyringsoile | L | 23
Naturgas | Naturgas | m3 | 23
Fjernvarme | Fjernvarme | kWh | 23
Belysning | El | kWh | 23
Maskinpark | Benzin | L | 23
Maskinpark | Diesel | L | 23
Maskinpark (el) | El | kWh | 23
Golfcarts
Brændstof | Benzin | L | 23
El-forbrug | El | kWh | 32
Eksterne faktorer (kørsel)
Spillere, ansatte etc
Antal runder | Antal | antal | 3
Gennemsnit km | Afstand | km | 2
Gennemsnit benzinforbrug | Benzin | km/L | 3
Leverandører etc
Antal leverancer | Antal | antal | 23
Antal km tilskrives klubben | Afstand | km | 23
Gennemsnit dieselforbrug | Diesel | km/L | 23
Affald
Affald fra Greenkeepergården | Forbrænding | kg | 123
Affald fra klubhus | Forbrænding | kg | 13
Pap | Genbrug | kg | 232
Spildolie | Genbrug | kg | 223
Metal | Genbrug | kg | 23
Antal medlemmer i klubben |  | antal | 345
CO2-Beregner for golfklubber er et justeret ark, på baggrund af Roskilde Golf Klubs eget projekt, som vandt Juryens Inspirationspris 2018. For nærmere beskrivelse se: http://www.kemifokus.dk/wp-content/uploads/sites/7/DAK8-2017-s28-30.pdf eller kontakt Lars Carlsen på LC@AwarenessCoach.dk

## Resultat
Emne | Kg CO2
Assimilering:
Græs (inkl. Blomster) | 8.74
Træer | 506
Assimilering i alt | 514.74
Emission:
Klubhus
Opvarmning
Oliefyr | 61.64
Naturgas | 96.37
Fjernvarme | 3.91
Belysning | 13.6275
Køkken (ex lys og opvarmn) | 13.6275
Bagrum
Opvarmning
Oliefyr | 61.64
Naturgas | 96.37
Fjernvarme | 3.91
Belysning | 13.6275
Andet (f.eks. Vaskepladser) | 13.6275
Greenkeeper gården
Opvarmning
Olie | 61.64
Naturgas | 61.64
Fjernvarme | 96.37
Belysning | 13.6275
Maskinpark | 53.13
Maskinpark | 61.64
Maskinpark (el) | 13.6275
Golfcarts
Brændstof | 53.13
El-forbrug | 18.96
Emission i alt | 812.115
CO2 balance Klub (kg) | -297.375
CO2 balance Klub (ton) | -0.29738
Eksterne faktorer (kørsel):
Spillere, ansatte etc | 4.62
Leverandører etc | 61.64
CO2 belastning fra Eksterne (kg) | 66.26
CO2 belastning fra Eksterne (ton) | 0.06626
Affald:
Affald fra Greenkeepergården | 118.572
Affald fra klubhus | 12.532
Pap | -232
Spildolie | -119.528
Metal | -41.86
CO2 belastning fra affald (kg) | -262.284
CO2 belastning fra affald (ton) | -0.26228
Total CO2 balance (ton) | -0.10135
Statistik
CO2 emission per medlem (ton) | 0.00029377
CO2 emission per dansker (ton) | 5.9
CO2 emission per medlem rel til dansk emission | 0.0049792
Affaldsproduktion per medlem (kg) | 0.3942
Affaldsproduktion per dansker (kg) | 777
Affaldsproduktion per medlem rel til dansk mængde | 0.050734

## Beregning
Emne | Type | Værdi | Enhed | Anvendt | CO2
Assimilering:
Græs (inkl. Blomster) | areal | 0.38 | kg/m2/y | 23 | 8.74
Træer | antal | 22 | kg/træ/y | 23 | 506
Assimilering i alt |  |  |  |  | 514.74
Emission:
Klubhus
opvarmning
oliefyr | Fyringsoile | 2.68 | L | 23 | 61.64
naturgas | naturgas | 4.19 | m3 | 23 | 96.37
fjernvarme | fjernvarme | 0.17 | kWh | 23 | 3.91
belysning | el | 0.5925 | kWh | 23 | 13.6275
køkken (ex lys og opvarmn) | el | 0.5925 | kWh | 23 | 13.6275
Bagrum
opvarmning
olie | Fyringsoile | 2.68 | L | 23 | 61.64
naturgas | naturgas | 4.19 | m3 | 23 | 96.37
fjernvarme | fjernvarme | 0.17 | kWh | 23 | 3.91
belysning | el | 0.5925 | kWh | 23 | 13.6275
andet (f.eks. Vaskepladser) | el | 0.5925 | kWh | 23 | 13.6275
Greenkeeper gården
opvarmning
olie | Fyringsoile | 2.68 | L | 23 | 61.64
naturgas | naturgas | 4.19 | m3 | 23 | 61.64
fjernvarme | fjernvarme | 0.17 | kWh | 23 | 96.37
belysning | el | 0.5925 | kWh | 23 | 13.6275
maskinpark | benzin | 2.31 | L | 23 | 53.13
maskinpark | diesel | 2.68 | L | 23 | 61.64
maskinpark (el) | el | 0.5925 | kWh | 23 | 13.6275
Golfcarts
| benzin | 2.31 | L | 23 | 53.13
| el | 0.5925 | kWh | 32 | 18.96
Emission i alt |  |  |  |  | 812.115
CO2 balance Klub |  |  | kg |  | -297.375
|  |  | ton |  | -0.29738
Eksterne faktorer (kørsel):
spillere, ansatte etc | benzin | 2.31 | L | 2 | 4.62
leverandører etc | diesel | 2.68 | L | 23 | 61.64
CO2 belastning fra Eksterne |  |  | kg |  | 66.26
|  |  | ton |  | 0.06626
Affald:
affald fra Greenkeepergården | forbrænding | 0.964 | kg/kg | 123 | 118.572
affald fra klubhus | forbrænding | 0.964 | kg/kg | 13 | 12.532
pap | genbrug | -1 | kg/kg | 232 | -232
spildolie | genbrug | -0.536 | kg/kg | 223 | -119.528
metal | genbrug | -1.82 | kg/kg | 23 | -41.86
CO2 belastning fra affald |  |  | kg |  | -262.284
|  |  | ton |  | -0.26228
Total CO2 balance |  |  | ton |  | -0.10135
Note on C51: Lars Carlsen: Konservativt Nogle referncer siger op til ca. -1.3
Note on C52: Lars Carlsen: andre tal siger 0.825 (https://ing.dk/artikel/genbrugsolie-sparer-30-procent-paa-co2-regnskabet-159318)

## Referencer
Emne | Reference | Note
Græs (inkl. Blomster) | http://highfrontier.com/forum/showthread.php?tid=20
Træer | http://www.arborenvironmentalalliance.com/carbon-tree-facts.asp | Not mature trees
Klubhus
oliefyr | https://people.exeter.ac.uk/TWDavies/energy_conversion/Calculation%20of%20CO2%20emissions%20from%20fuels.htm ;https://www.google.com/url?sa=t&rct=j&q=&esrc=s&source=web&cd=2&cad=rja&uact=8&ved=2ahUKEwigpt2-4YTbAhXQ66QKHZaTCdAQFjABegQIABBB&url=https%3A%2F%2Fwww.lavprisolie.dk%2FAdmin%2FPublic%2FDWSDownload.aspx%3FFile%3D%252FFiles%252FFiles%252Flpo%252Ffyringsolie_tds.pdf&usg=AOvVaw3lExUEU6ZUUeQqXPpmPt0_
naturgas | https://people.exeter.ac.uk/TWDavies/energy_conversion/Calculation%20of%20CO2%20emissions%20from%20fuels.htm
fjernvarme | Bygningsstyrelsen: CO 2 BEREGNER - Beregn din reduktion af CO 2 -udledning, www.bygst.dk/media/92928/CO2-BEREGNER.xls
belysning | https://carbonfund.org/how-we-calculate/ | includes an allowance for the 7.5% of losses on the national grid (http://www.carbonindependent.org/sources_home_energy.html)
køkken (ex lys og opvarmn) | https://carbonfund.org/how-we-calculate/ | includes an allowance for the 7.5% of losses on the national grid (http://www.carbonindependent.org/sources_home_energy.html)
Bagrum
opvarmning
oliefyr
naturgas | https://people.exeter.ac.uk/TWDavies/energy_conversion/Calculation%20of%20CO2%20emissions%20from%20fuels.htm
fjernvarme | Bygningsstyrelsen: CO 2 BEREGNER - Beregn din reduktion af CO 2 -udledning, www.bygst.dk/media/92928/CO2-BEREGNER.xls
belysning | https://carbonfund.org/how-we-calculate/
andet (f.eks. Vaskepladser) | https://carbonfund.org/how-we-calculate/ | Bolig, Bagrum,Boldmaskine og golfbiler el
Greenkeeper gården
opvarmning
oliefyr | https://people.exeter.ac.uk/TWDavies/energy_conversion/Calculation%20of%20CO2%20emissions%20from%20fuels.htm ;https://www.google.com/url?sa=t&rct=j&q=&esrc=s&source=web&cd=2&cad=rja&uact=8&ved=2ahUKEwigpt2-4YTbAhXQ66QKHZaTCdAQFjABegQIABBB&url=https%3A%2F%2Fwww.lavprisolie.dk%2FAdmin%2FPublic%2FDWSDownload.aspx%3FFile%3D%252FFiles%252FFiles%252Flpo%252Ffyringsolie_tds.pdf&usg=AOvVaw3lExUEU6ZUUeQqXPpmPt0_
naturgas | https://people.exeter.ac.uk/TWDavies/energy_conversion/Calculation%20of%20CO2%20emissions%20from%20fuels.htm
fjernvarme | Bygningsstyrelsen: CO 2 BEREGNER - Beregn din reduktion af CO 2 -udledning, www.bygst.dk/media/92928/CO2-BEREGNER.xls
belysning | https://carbonfund.org/how-we-calculate/ | includes an allowance for the 7.5% of losses on the national grid (http://www.carbonindependent.org/sources_home_energy.html)
maskinpark | https://people.exeter.ac.uk/TWDavies/energy_conversion/Calculation%20of%20CO2%20emissions%20from%20fuels.htm
maskinpark | https://people.exeter.ac.uk/TWDavies/energy_conversion/Calculation%20of%20CO2%20emissions%20from%20fuels.htm
maskinpark (el) | https://carbonfund.org/how-we-calculate/ | includes an allowance for the 7.5% of losses on the national grid (http://www.carbonindependent.org/sources_home_energy.html)
Golfcarts
https://people.exeter.ac.uk/TWDavies/energy_conversion/Calculation%20of%20CO2%20emissions%20from%20fuels.htm
| https://carbonfund.org/how-we-calculate/ | includes an allowance for the 7.5% of losses on the national grid (http://www.carbonindependent.org/sources_home_energy.html)
Eksterne faktorer
spillere, ansatte etc | https://people.exeter.ac.uk/TWDavies/energy_conversion/Calculation%20of%20CO2%20emissions%20from%20fuels.htm | estimed number of car/y; based on y visitors and x number of persons/car; 25 km per visit average
leverandører etc | https://people.exeter.ac.uk/TWDavies/energy_conversion/Calculation%20of%20CO2%20emissions%20from%20fuels.htm | estimated number/y
CO2 belastning fra Eksterne | Vedr. CO2 belastning fra eksterne:
spillere etc:
Affald
affald fra Greenkeepergården | http://ser.cienve.org.tw/download/20-1/jeeam20-1_9-17.pdf
affald fra klubhus | http://ser.cienve.org.tw/download/20-1/jeeam20-1_9-17.pdf
pap | http://www.paperbackpaper.co.uk/recycled-paper-myths-facts; https://www.google.dk/search?q=co2+paper+recycled&client=firefox-b-ab&tbm=isch&tbo=u&source=univ&sa=X&ved=0ahUKEwjVu9ep8djTAhVBWSwKHYi_CL4QsAQINA&biw=1589&bih=841#imgrc=GdxC5pUqBS7KPM:
spildolie | http://www.abas.dk/affaldstyper/affaldstyper/
metal | http://www.mgg-recycling.com/wp-content/uploads/2013/06/BIR_CO2_report.pdf | The estimated figure is the average saving for selected metals (cf. Ref) [e.g. Al 3,54, Fe 0,97]
Beregning af transport: | antal runder 28500 + 3000 (par 3)
antagelse 1 runde = en bil = 25 km med 12,5 km/L = 2L benzin
Hertil lægges 1500 kørsler for personale etc
ialt (i runde tal) 35000 biler, dvs 35000*2 = 70000 L benzin
leverandører:
i 8 måneder ca 15 gange pr. Uge dvs 8*4*15 = 480 biler
antagelse 1: 20 km kan associeres med RoGK
antagelse 2: 10L (diesel)/km = 2 L per leverance
ialt (i runde tal) 500*2=1000 L diesel
Statistik
CO2 emission per medlem
CO2 emission per dansker | https://data.worldbank.org/indicator/EN.ATM.CO2E.PC
Affaldsproduktion per medlem
Affaldsproduktion per dansker | http://ec.europa.eu/eurostat/statistics-explained/index.php/Municipal_waste_statistics